## E181 分部分项工程项目清单与措施项目清单计价表（分部-招标
E.18：分部分项工程项目清单与措施项目清单计价表
工程名称：散盐库输盐皮带更换项目 标段： | [6 empty] | 第1页 共4页
序号 | 项目编码 | 项 目 名 称 | 项 目 特 征 描 述 | 计量 单位 | 工程量 | 金额(元)
[6 empty] | 综合单价 | 合 价 | 其中： 暂估价
|  | 分部分项工程费 |  |  | 0 | 0 | 0 | 0
|  | 措施部分 |  |  | 0 | 0 | 0 | 0
1 | 011703001001 | 租用25T吊车 | 材料吊运上楼和拆除材料下楼 | 台班 | 2 | 0 | 0 | 0
2 | 011705001001 | 25T吊车进出场 |  | 台次 | 2 | 0 | 0 | 0
3 | 011707006001 | 加厚防火刀刮布保护设施 | 1.含主材 | m2 | 220 | 0 | 0 | 0
4 | 011707006002 | 加厚防火刀刮布保护设施 | 2.重复利用，不含主材 | m2 | 220 | 0 | 0 | 0
|  | 拆除部分（均为保护性解体拆除） |  |  | 0 | 0 | 0 | 0
5 | 030106005002 | 固定式胶带输送机拆除 | 1.输送长度:65m; 2.输送机胶带宽度:800mm; | 台 | 1 | 0 | 0 | 0
6 | 030106005001 | 固定式胶带输送机拆除 | 1.输送长度:11m; 2.输送机胶带宽度:800mm; | 台 | 1 | 0 | 0 | 0
7 | 030105001001 | 轨道钢拆除 | 1.型号:碳钢18kg型轨道钢，轨高90*底宽80*头宽40*腰厚10; 2.固定方式:压板螺栓式; 3.重量18.06kg/m; | m | 120 | 0 | 0 | 0
8 | 030108001003 | 电动机拆除 | 1.质量:0.5t以内; 2.型号:P=15kw; | 台 | 1 | 0 | 0 | 0
9 | 030408001002 | 电力电缆拆除 | YJV22-1KV：3*50+1*16 | m | 85 | 0 | 0 | 0
10 | 030408002002 | 控制电缆拆除 | 1.型号:4芯; | m | 115 | 0 | 0 | 0
11 | 030307005001 | 设备支架拆除 | 1.支架每组质量:0.5T以内; | t | 5.0563 | 0 | 0 | 0
12 |  | 零星钢构件拆除 | 1.单体质量:50kg以内; | kg | 113.04 | 0 | 0 | 0
| 本页合计 |  |  |  | 0 | 0 | 0 | 0
[7 empty] | 0 | 0
注：1.本表工程量清单项目综合的消耗量标准与E.19综合单价分析表综合的内容应相同；2.此表用于竣工结算时无暂估价栏。 | [6 empty] | 0 | 0
[7 empty] | 0 | 0
|  | 0 | 0 |  |  | (盖章)
|  |  | 法定代表人或委托代理人: |  |  | (签章或盖章)
E.18：分部分项工程项目清单与措施项目清单计价表
工程名称：散盐库输盐皮带更换项目 标段： | [6 empty] | 第2页 共4页
序号 | 项目编码 | 项 目 名 称 | 项 目 特 征 描 述 | 计量 单位 | 工程量 | 金额(元)
[6 empty] | 综合单价 | 合 价 | 其中： 暂估价
13 | 030307002001 | 平台拆除 |  | t | 0.15 | 0 | 0 | 0
14 | 030307003001 | 斜梯拆除 |  | t | 0.1691 | 0 | 0 | 0
15 | 011602001001 | 混凝土构件拆除 |  | m3 | 12.8 | 0 | 0 | 0
16 |  | 楼面运输建筑垃圾 |  | m3 | 12.8 | 0 | 0 | 0
17 |  | 剔槽 | 1.槽宽200mm，槽深150mm | m | 4 | 0 | 0 | 0
18 |  | 汽车转运拆除钢材 | 1.运距1km以内 | t | 8.9712 | 0 | 0 | 0
|  | 重新制作安装部分 |  |  | 0 | 0 | 0 | 0
19 | 030106005003 | 固定式胶带输送机 | 1.输送长度:11m; 2.输送机胶带宽度:800mm; 3.利旧制作安装，不计主材。 | 台 | 1 | 0 | 0 | 0
20 | 030106005004 | 固定式胶带输送机 | 1.输送长度:65m; 2.输送机胶带宽度:800mm; 3.其中利旧制作安装不计主材，乙供主材另计。; | 台 | 1 | 0 | 0 | 0
21 | 030106005005 | 皮带接头胶接(普通带) | 1.输送机胶带宽度:800mm; | 个 | 2 | 0 | 0 | 0
22 | 001 | 调校皮带 | 1.输送机胶带宽度:800mm; | 次 | 2 | 0 | 0 | 0
23 | 030108001001 | 电动机 | 1.质量:0.5t以内; 2.型号:P=15kw; 3.含电机检查接线，调试; 4.利旧安装不计主材。 | 台 | 1 | 0 | 0 | 0
24 | 030408001001 | 电力电缆 | 1.型号:YJV22-1KV：3*50+1*16; 2.利旧安装，不计主材。 | m | 85 | 0 | 0 | 0
| 本页合计 |  |  |  | 0 | 0 | 0 | 0
[7 empty] | 0 | 0
注：1.本表工程量清单项目综合的消耗量标准与E.19综合单价分析表综合的内容应相同；2.此表用于竣工结算时无暂估价栏。 | [6 empty] | 0 | 0
[7 empty] | 0 | 0
|  | 0 | 0 |  |  | (盖章)
|  |  | 法定代表人或委托代理人: |  |  | (签章或盖章)
E.18：分部分项工程项目清单与措施项目清单计价表
工程名称：散盐库输盐皮带更换项目 标段： | [6 empty] | 第3页 共4页
序号 | 项目编码 | 项 目 名 称 | 项 目 特 征 描 述 | 计量 单位 | 工程量 | 金额(元)
[6 empty] | 综合单价 | 合 价 | 其中： 暂估价
25 | 030408002001 | 控制电缆 | 1.型号:4芯; 2.利旧安装，不计主材。; | m | 115 | 0 | 0 | 0
26 |  | 尼龙滚筒 | 1.型号：Φ89*305 2.乙供主材 | 个 | 218 | 0 | 0 | 0
27 | 003 | 尼龙滚筒 | 1.型号:Φ89*950; 2.乙供主材 | 个 | 23 | 0 | 0 | 0
28 | 006 | 定制钢制槽型支架 | 1.型号:配800mm宽的皮带架; 2.乙供主材 | 个 | 54 | 0 | 0 | 0
29 |  | 定制轨道轮和轨道轴 | 1.轮径:Φ630，轮宽:85mm; 2.轴径:Φ90，轴长:1420mm; 3.一轴配两轮为一套; 3.乙供主材 | 套 | 2 | 0 | 0 | 0
30 | 030105001004 | 轨道钢制作安装 | 1.型号:碳钢18kg型轨道钢，轨高90*底宽80*头宽40*腰厚10; 2.固定方式:压板螺栓式; 3.重量18.06kg/m; 4.乙供主材; | m | 112 | 0 | 0 | 0
31 | 030307005002 | 设备支架制作安装 | 1.材质:碳钢型钢; 2.支架每组质量:0.5t; 3.乙供主材 | t | 4.4324 | 0 | 0 | 0
32 | 002 | 零星钢构件制作 | 1.材质:碳钢中厚钢板; 2.单体质量:50kg以内; 3.乙供主材 | kg | 374.5078 | 0 | 0 | 0
| 本页合计 |  |  |  | 0 | 0 | 0 | 0
[7 empty] | 0 | 0
注：1.本表工程量清单项目综合的消耗量标准与E.19综合单价分析表综合的内容应相同；2.此表用于竣工结算时无暂估价栏。 | [6 empty] | 0 | 0
[7 empty] | 0 | 0
|  | 0 | 0 |  |  | (盖章)
|  |  | 法定代表人或委托代理人: |  |  | (签章或盖章)
E.18：分部分项工程项目清单与措施项目清单计价表
工程名称：散盐库输盐皮带更换项目 标段： | [6 empty] | 第4页 共4页
序号 | 项目编码 | 项 目 名 称 | 项 目 特 征 描 述 | 计量 单位 | 工程量 | 金额(元)
[6 empty] | 综合单价 | 合 价 | 其中： 暂估价
33 |  | 零星钢构件安装 | 1.材质:碳钢中厚钢板; 2.单体质量:50kg以内; 3.乙供主材 |  | 374.5078 | 0 | 0 | 0
34 | 030307002002 | 平台制作安装 | 1.构造形式:花纹板平台; 2.每组质量:0.5t以内; 3.平台板材料:碳钢型钢; 4.乙供主材 | t | 0.585 | 0 | 0 | 0
35 |  | 不锈钢化学螺栓Φ14*150 | 1.乙供主材 | 套 | 168 | 0 | 0 | 0
[5 empty] | 0 | 0 | 0 | 0
| 本页合计 |  |  |  | 0 | 0 | 0 | 0
| 合 计 | [5 empty] | 0 | 0
注：1.本表工程量清单项目综合的消耗量标准与E.19综合单价分析表综合的内容应相同；2.此表用于竣工结算时无暂估价栏。 | [6 empty] | 0 | 0
[7 empty] | 0 | 0
|  | 0 | 0 |  |  | (盖章)
|  |  | 法定代表人或委托代理人: |  |  | (签章或盖章)