## E181 分部分项工程项目清单与措施项目清单计价表（分部-招标
E.18：分部分项工程项目清单与措施项目清单计价表
工程名称：安装工程1 标段： | [6 empty] | 第1页 共2页
序号 | 项目编码 | 项 目 名 称 | 项 目 特 征 描 述 | 计量 单位 | 工程量 | 金额(元)
[6 empty] | 综合单价 | 合 价 | 其中： 暂估价
|  | 分部分项工程费 |  |  | 0 | 0 | 0 | 0
1 | 031301018001 | 其他措施 | 1.操作物离楼地面高度>6m且≤80m 操作高度增加费 | 项 | 1 | 0 | 0 | 0
2 | 010103002001 | 建筑垃圾外运5km | 1.人工装袋，运距:外运5km（含消纳费）; | m3 | 251.61 | 0 | 0 | 0
|  | 辅助措施 |  |  | 0 | 0 | 0 | 0
3 | 011701002001 | 外脚手架 | 1.外脚手架 钢管架 70m以内 双排 | m2 | 2331.9 | 0 | 0 | 0
4 | 011707007001 | 已完工程及设备保护模板15mm | 1.模板保护 | m2 | 146.46 | 0 | 0 | 0
5 | 011707007002 | 已完工程及设备保护 | 1.刀刮布保护 | m2 | 251.28 | 0 | 0 | 0
6 | 030410003001 | 导线架设 | 1.Φ16钢丝绳 | m | 400 | 0 | 0 | 0
|  | 罐体防腐 |  |  | 0 | 0 | 0 | 0
7 | 031202001001 | 设备外壁防腐蚀 | 油漆品牌：鲸鱼牌。1.喷石英砂除锈，达sa3等级，石英砂粒径：8-16目，含量暂按定额3.35倍计取，结算按实际含量执行； 2.刷环氧富锌底漆二遍含锌量70%； 3.中间云铁一遍； 4.刷丙稀酸聚氨酯面漆二遍 | m2 | 1794.88 | 0 | 0 | 0
8 | 031202003001 | 一般钢结构防腐蚀 | 油漆品牌：鲸鱼牌。1.喷石英砂除锈，达sa3等级，石英砂粒径：8-16目，含量暂按定额3.35倍计取，结算按实际含量执行； 2.刷环氧富锌底漆二遍含锌量70%； 3.中间云铁一遍； 4.刷丙稀酸聚氨酯面漆二遍 | Kg | 12322.195 | 0 | 0 | 0
| 本页合计 |  |  |  | 0 | 0 | 0 | 0
[7 empty] | 0 | 0
注：1.本表工程量清单项目综合的消耗量标准与E.19综合单价分析表综合的内容应相同；2.此表用于竣工结算时无暂估价栏。 | [6 empty] | 0 | 0
[7 empty] | 0 | 0
|  | 0 | 0 |  |  | (盖章)
|  |  | 法定代表人或委托代理人: |  |  | (签章或盖章)
E.18：分部分项工程项目清单与措施项目清单计价表
工程名称：安装工程1 标段： | [6 empty] | 第2页 共2页
序号 | 项目编码 | 项 目 名 称 | 项 目 特 征 描 述 | 计量 单位 | 工程量 | 金额(元)
[6 empty] | 综合单价 | 合 价 | 其中： 暂估价
9 | 031202006001 | H 型钢制钢结构防腐蚀 | 油漆品牌：鲸鱼牌。1.喷石英砂除锈，达sa3等级，石英砂粒径：8-16目，含量暂按定额3.35倍计取，结算按实际含量执行； 2.刷环氧富锌底漆二遍含锌量70%； 3.中间云铁一遍； 4.刷丙稀酸聚氨酯面漆二遍 | m2 | 689.546 | 0 | 0 | 0
10 | 031202003005 | 一般钢结构防腐蚀 | 油漆品牌：鲸鱼牌。1.喷石英砂除锈，达sa3等级，石英砂粒径：8-16目，含量暂按定额3.35倍计取，结算按实际含量执行； 2.刷环氧富锌底漆二遍含锌量70%； 3.中间云铁一遍； 4.刷丙稀酸聚氨酯面漆二遍，刷色环 | Kg | 2996.891 | 0 | 0 | 0
11 | 031202002001 | 金属管道支撑防腐蚀 | 油漆品牌：鲸鱼牌。1.喷石英砂除锈，达sa3等级，石英砂粒径：8-16目，含量暂按定额3.35倍计取，结算按实际含量执行； 2.刷环氧富锌底漆二遍含锌量70%； 3.中间云铁一遍； 4.刷丙稀酸聚氨酯面漆二遍 | m2 | 28.7819 | 0 | 0 | 0
[5 empty] | 0 | 0 | 0 | 0
| 本页合计 |  |  |  | 0 | 0 | 0 | 0
| 合 计 | [5 empty] | 0 | 0
注：1.本表工程量清单项目综合的消耗量标准与E.19综合单价分析表综合的内容应相同；2.此表用于竣工结算时无暂估价栏。 | [6 empty] | 0 | 0
[7 empty] | 0 | 0
|  | 0 | 0 |  |  | (盖章)
|  |  | 法定代表人或委托代理人: |  |  | (签章或盖章)