## E181 分部分项工程项目清单与措施项目清单计价表（分部-招标
E.18：分部分项工程项目清单与措施项目清单计价表
工程名称：颗粒盐外管道支架及盐浆桶防腐工程 标段： | [6 empty] | 第1页 共3页
序号 | 项目编码 | 项 目 名 称 | 项 目 特 征 描 述 | 计量 单位 | 工程量 | 金额(元)
[6 empty] | 综合单价 | 合 价 | 其中： 暂估价
|  | 分部分项工程费 |  |  | 0 | 0 | 0 | 0
1 |  | 其他措施 | 1.第十二册 操作物离楼地面高度>6m且≤20m 操作高度增加费 | 项 | 1 | 0 | 0 | 0
|  | 施工措施部分 |  |  | 0 | 0 | 0 | 0
2 | 011701002001 | 外脚手架 | 1.搭设方式:钢管架 15m以内 双排; | m2 | 180 | 0 | 0 | 0
3 | 011701002003 | 外脚手架 | 1.搭设方式:钢管架 15m以内 单排; | m2 | 420 | 0 | 0 | 0
4 | 011701002002 | 移动脚手架 |  | m2 | 146 | 0 | 0 | 0
5 | 011707006001 | 地上、地下设施、建筑物的临时保护设施 | 1.防火刀刮布保护 | m2 | 397.69 | 0 | 0 | 0
6 | 011707006002 | 地上、地下设施、建筑物的临时保护设施 | 1.彩条布保护 | m2 | 100 | 0 | 0 | 0
|  | 除锈防腐部分 |  |  | 0 | 0 | 0 | 0
7 | 031202002001 | 管道防腐蚀 | 油漆品牌：“鲸鱼牌”；1.重度防腐蚀，先手工重锤锤击除中锈，再喷砂除锈达Sa3等级； 2.阻锈剂一遍 3.刷环氧富锌底漆含锌量70%二遍 4.中间云铁一遍 5.刷丙稀酸聚氨酯面漆二遍 | m2 | 109.2029 | 0 | 0 | 0
8 | 031202002002 | 金属结构管道防腐蚀 | 油漆品牌：“鲸鱼牌”；1.重度防腐蚀，先手工重锤锤击除中锈，再喷砂除锈达Sa3等级； 2.阻锈剂一遍 3.刷环氧富锌底漆含锌量70%二遍 4.中间云铁一遍 5.刷丙稀酸聚氨酯面漆二遍 | m2 | 29.1455 | 0 | 0 | 0
| 本页合计 |  |  |  | 0 | 0 | 0 | 0
[7 empty] | 0 | 0
注：1.本表工程量清单项目综合的消耗量标准与E.19综合单价分析表综合的内容应相同；2.此表用于竣工结算时无暂估价栏。 | [6 empty] | 0 | 0
[7 empty] | 0 | 0
|  | 0 | 0 |  |  | (盖章)
|  |  | 法定代表人或委托代理人: |  |  | (签章或盖章)
E.18：分部分项工程项目清单与措施项目清单计价表
工程名称：颗粒盐外管道支架及盐浆桶防腐工程 标段： | [6 empty] | 第2页 共3页
序号 | 项目编码 | 项 目 名 称 | 项 目 特 征 描 述 | 计量 单位 | 工程量 | 金额(元)
[6 empty] | 综合单价 | 合 价 | 其中： 暂估价
9 | 031202006001 | H 型钢制钢结构防腐蚀 | 油漆品牌：“鲸鱼牌”；1.重度防腐蚀，先手工重锤锤击除中锈，再喷砂除锈达Sa3等级； 2.阻锈剂一遍 3.刷环氧富锌底漆含锌量70%二遍 4.中间云铁一遍 5.刷丙稀酸聚氨酯面漆二遍 | m2 | 51.336 | 0 | 0 | 0
10 | 031202001001 | 设备防腐蚀 | 油漆品牌：“鲸鱼牌”；1.重度防腐蚀，先手工重锤锤击除中锈，再喷砂除锈达Sa3等级； 2.阻锈剂一遍 3.刷环氧富锌底漆含锌量70%二遍 4.中间云铁一遍 5.刷丙稀酸聚氨酯面漆二遍 | m2 | 176.8313 | 0 | 0 | 0
11 | 031202003001 | 一般钢结构防腐蚀 | 油漆品牌：“鲸鱼牌”；1.重度防腐蚀，先手工重锤锤击除中锈，再喷砂除锈达Sa3等级； 2.阻锈剂一遍 3.刷环氧富锌底漆含锌量70%二遍 4.中间云铁一遍 5.刷丙稀酸聚氨酯面漆二遍 | Kg | 2408.2313 | 0 | 0 | 0
12 | 030307005001 | 设备支架制作安装 | 1.先保护性拆除、后换不锈钢304制作安装，乙供主材 | t | 0.4557 | 0 | 0 | 0
13 | 030307002001 | 格栅板制作安装 | 1.格栅板拆除及安装，无制作，不含主材 | t | 0.2083 | 0 | 0 | 0
14 | 030307003001 | 梯子、栏杆、扶手制作安装 | 1.先拆除后制作安装不锈钢栏杆，不计主材 | t | 0.2031 | 0 | 0 | 0
15 | 031202003002 | 一般钢结构防腐蚀 | 油漆品牌：“鲸鱼牌”；1.刷环氧富锌底漆一遍；2.刷丙稀酸聚氨酯面漆一遍； | Kg | 455.712 | 0 | 0 | 0
16 | 031202003003 | 一般钢结构防腐蚀 | 油漆品牌：“鲸鱼牌”；1.刷环氧富锌底漆一遍；2.刷丙稀酸聚氨酯面漆色环一遍； | Kg | 203.1253 | 0 | 0 | 0
| 本页合计 |  |  |  | 0 | 0 | 0 | 0
[7 empty] | 0 | 0
注：1.本表工程量清单项目综合的消耗量标准与E.19综合单价分析表综合的内容应相同；2.此表用于竣工结算时无暂估价栏。 | [6 empty] | 0 | 0
[7 empty] | 0 | 0
|  | 0 | 0 |  |  | (盖章)
|  |  | 法定代表人或委托代理人: |  |  | (签章或盖章)
E.18：分部分项工程项目清单与措施项目清单计价表
工程名称：颗粒盐外管道支架及盐浆桶防腐工程 标段： | [6 empty] | 第3页 共3页
序号 | 项目编码 | 项 目 名 称 | 项 目 特 征 描 述 | 计量 单位 | 工程量 | 金额(元)
[6 empty] | 综合单价 | 合 价 | 其中： 暂估价
17 | 001 | 建筑垃圾 |  | m3 | 43.42 | 0 | 0 | 0
[5 empty] | 0 | 0 | 0 | 0
| 本页合计 |  |  |  | 0 | 0 | 0 | 0
| 合 计 | [5 empty] | 0 | 0
注：1.本表工程量清单项目综合的消耗量标准与E.19综合单价分析表综合的内容应相同；2.此表用于竣工结算时无暂估价栏。 | [6 empty] | 0 | 0
[7 empty] | 0 | 0
|  | 0 | 0 |  |  | (盖章)
|  |  | 法定代表人或委托代理人: |  |  | (签章或盖章)