## E.02.1-1 分部分项工程项目清单计价表(实体清单-项目特征不分页)
表E.2.1-1 分部分项工程项目清单计价表
工程名称：安装工程（含轨道工程中通信、信号、供电、智控、机电工程等安装）1 标段： | [5 empty] | 第1页 共2页
序号 | 项目编码 | 项目名称 | 项目特征描述 | 计量 单位 | 工程量 | 金额(元)
[6 empty] | 综合单价 | 合价
A1 |  | 辅助措施
1 |  | 搬运人工 |  | 工日 | 12
A2 |  | 拆除立式设备保温部分
2 |  | 手工重锤敲击除锈设备 |  | m2 | 189.4
3 | 031208007001 | 拆除设备防潮层、保护层铝皮 |  | m2 | 189.4
4 | 031208001001 | 拆除设备绝热 | 1.绝热材料品种:复合硅酸盐保温棉; 2.绝热厚度:100mm; 3.设备形式:立式; | m3 | 18.94
5 | 031208008001 | 拆除保温盒、钉钩 |  | kg | 357.303
6 |  | 拆除DN500碳钢人孔 |  | 个 | 4
A3 |  | 拆除管道保温部分
7 | 031208007002 | 拆除管道防潮层、保护层铝皮 |  | m2 | 24.406
8 | 031208007003 | 拆除管道防潮层、保护层铁丝网 |  | m2 | 24.406
9 | 031208002001 | 拆除管道绝热 | 1.绝热材料品种:复合硅酸盐保温棉; 2.绝热厚度:100mm; 3.管道外径:大于DN700mm; | m3 | 2.302
10 | 031208008002 | 拆除保温盒、钉钩 |  | kg | 46.05
11 |  | 建筑垃圾外运5km | 1.人工装袋，建筑垃圾外运5km，消纳费; | m3 | 23.24
A4 |  | 辅助措施
12 |  | 50T吊车进出场 |  | 次 | 1
13 |  | 50T吊车台班 |  | 次 | 3
A5 |  | 设备打疤部分（除标注甲供主材外，其余均为乙供）
14 | 030305003001 | 零星2205不锈钢板打疤 | 1.甲供主材; | kg | 287.28
本页小计
注：本表不含在分部分项工程项目清单中列项的措施项目费，在分部分项工程项目清单中列项的措施项目费见表 E.2.1-2。
表E.2.1-1 分部分项工程项目清单计价表
工程名称：安装工程（含轨道工程中通信、信号、供电、智控、机电工程等安装）1 标段： | [5 empty] | 第2页 共2页
序号 | 项目编码 | 项目名称 | 项目特征描述 | 计量 单位 | 工程量 | 金额(元)
[6 empty] | 综合单价 | 合价
15 | 030305003002 | 零星碳钢板打疤 | 1.甲供主材 | kg | 1695.6
16 |  | 12mm碳钢板卷板 | 1.包含来回运费 | t | 1.7
17 |  | 封DN500碳钢人孔 |  | 个 | 4
A6 |  | 制作安装立式设备保温部分
18 | 031208008003 | 保温盒、钉钩 |  | kg | 357.303
19 | 031208001002 | 设备绝热 | 1.绝热材料品种:复合硅酸盐保温棉; 2.绝热厚度:100mm; 3.设备形式:立式; | m3 | 13.94
20 | 031208001003 | 设备绝热 | 1.保温棉利旧安装，不含主材; | m3 | 5
21 | 031208007004 | 设备防潮层、保护层 | 1.材料:铁丝网; | m2 | 189.4
22 | 031208007005 | 设备防潮层、保护层 | 1.材料:0.5mm铝皮; | m2 | 139.4
23 | 031208007006 | 设备防潮层、保护层 | 1.铝皮利旧安装，不含主材; | m2 | 50
A6.1 |  | 安装管道保温部分
24 | 031208007007 | 管道防潮层、保护层 | 1.材料:0.5mm铝皮; | m2 | 24.406
25 | 031208007008 | 管道防潮层、保护层 | 1.材料:铁丝网; | m2 | 24.406
26 | 031208002002 | 其他管道绝热 | 1.绝热材料品种:复合硅酸盐保温棉; 2.绝热厚度:100mm; 3.管道外径:大于DN700mm; | m3 | 2.302
27 | 031208008004 | 保温盒、钉钩 |  | kg | 46.031
28 | 031401022001 | 其他措施 | 1.操作物离楼地面高度>6m且≤20m 操作高度增加费; | 项 | 1
本页小计
合 计
注：本表不含在分部分项工程项目清单中列项的措施项目费，在分部分项工程项目清单中列项的措施项目费见表 E.2.1-2。

## E.02.1-2 分部分项工程项目清单计价表(措施清单-项目特征不分页)
表E.2.1-2 分部分项工程项目清单计价表
（在分部分项工程项目清单中列项的措施项目费）
工程名称：安装工程（含轨道工程中通信、信号、供电、智控、机电工程等安装）1 标段： | [5 empty] | 第1页 共1页
序号 | 项目编码 | 项目名称 | 项目特征描述 | 计量 单位 | 工程量 | 金额(元)
[6 empty] | 综合单价 | 合价
A1 |  | 辅助措施
1 | 011601001001 | 外罐脚手架 | 1.钢管架 15m以内 双排; | m2 | 512
2 | 011601001003 | 内罐脚手架 | 1.电梯井字架 搭设高度8m以内; | 座 | 12
本页小计
合 计

## E.03.1 措施项目清单计价表
表E.3.1 措施项目清单计价表
工程名称：安装工程（含轨道工程中通信、信号、供电、智控、机电工程等安装）1 标段： |  |  |  |  | 第1页 共1页
序号 | 项目编码 | 项目名称 | 工作内容 | 价格（元） | 备注
1 | 031401009001 | 安全生产 | 施工现场安全施工所需的各项措施
2 | 031401011001 | 环境保护 | 施工现场为达到环保要求所需的各项措施
3 | 031401010001 | 文明施工 | 施工现场文明施工、绿色施工所需的各项措施
4 | 031401012001 | 临时设施 | 为进行建设工程施工所需的生活和生产用的临时建(构)筑物和其他临时设施。包括临时设施的搭设、移拆、维修、清理、拆除后恢复等，以及因修建临时设施应由承包人所负责的有关内容
5 | 031401021001 | 冬雨季施工增加费 | 在冬季或雨季施工，引起防寒、保温、防滑、防潮和排除雨雪等措施的增加，人工、施工机械效率的降低等内容
本页小计
合 计
注：措施项目清单费用构成详见本标准表E.3.2，大型机械进出场及安拆费用组成见本标准表E.3.4。

## E.04.1 其他项目清单计价表
表E.4.1 其他项目清单计价表
工程名称：安装工程（含轨道工程中通信、信号、供电、智控、机电工程等安装）1 标段： |  |  |  |  | 第1页 共1页
序号 | 项目名称 | 暂估（暂定） 金额（元） | 结算（确定） 金额（元） | 调整金额± （元） | 备注
1 | 暂列金额 | 20000 |  |  | 详见本标准表E.4.2
2 | 专业工程暂估价 |  |  |  | 详见本标准表E.4.3
3 | 计日工 |  |  |  | 详见本标准表E.4.4
4 | 总承包服务费 |  |  |  | 详见本标准表E.4.5
5 | 合同中约定的其他项目
合 计 |  |  |  |  | —

## E.04.2 暂列金额明细表
表E.4.2 暂列金额明细表
工程名称：安装工程（含轨道工程中通信、信号、供电、智控、机电工程等安装）1 标段： | [6 empty] | 第1页 共1页
序号 | 项目名称 | 计算基础 | 费率(%) | 暂定金额 （元） | 确定金额 （元） | 调整金额± （元） | 备注
1 | 不可预见费 |  |  | 20000
|  | - | - |  |  |  | -
本页小计 |  | - | - |  |  |  | -
合 计 |  | - | - |  |  |  | -
注：1 本表由招标人填写“暂定金额”总额，采用费率计价方式计算暂定金额的，应分别填写“计算基础”“费率”， 并计算填写“暂定金额”；采用总价计价方式计算暂定金额的，可直接填写“暂定金额”； 2 投标人应将上述暂定金额填写并计入投标总价； 3 结算时应按合同约定计算并填写“确定金额”。